## 系统操作日志模板
操作事件编码（Int） 10000 系统事件：设备控制 30000 系统事件：系统调度 50000 操作事件：系统操作 70000 操作事件：设备操作 | 事件记录信息（String） 操作事件概述信息 | 系统 - SYSTEM (1) 审计 - AUDIT (2) | 周期/触发 | 事件级别分类（Enum） 错误 - ERROR（3） 操作 - OPERATION（2） 信息 - INFO（1） | 事件操作者 系统调度者名称 | 事件记录结果信息
事件编码 | 事件信息 | 事件类别 | 周期/触发 | 事件级别 | 事件操作对象 | 事件记录结果信息编码 | 事件内容概述 | 事件追加信息
10001 | 设备操作 | 系统 | 触发 | 操作 | ems控制器 | 1 | 并网
10001 | 设备操作 | 系统 | 触发 | 操作 | ems控制器 | 2 | 离网
10002 | 操作PCS开关机 | 系统 | 触发 | 操作 | ems控制器 | 1 | 开机
10002 | 操作PCS开关机 | 系统 | 触发 | 操作 | ems控制器 | 2 | 关机
30001 | 网络状态监控 | 系统 | 触发 | 信息 | ems控制器 | 1 | 网线被拔出 | 网口[%s]网线被拔出
30001 | 网络状态监控 | 系统 | 触发 | 信息 | ems控制器 | 2 | 设备路由变动 | 设备路由变动,动作[%s],网口[%s],网关[%s],目标路由[%s],优先级[%s]
70001 | 系统启动 | 系统 | 触发 | 信息 | ems控制器 | 1 | 系统启动 | 系统启动
70002 | 诊断 | 系统 | 触发 | 信息 | ems控制器 | 1 | 自诊断开始 | 自诊断开始共[%s]个诊断点
70002 | 诊断 | 系统 | 触发 | 信息 | ems控制器 | 2 | 自诊断中(正常) | 步骤[%s/%s]-[%s]自诊断正常
70002 | 诊断 | 系统 | 触发 | 信息 | ems控制器 | 3 | 自诊断中(发生异常） | 步骤[%s/%s]-[%s]自诊断异常
70002 | 诊断 | 系统 | 触发 | 信息 | ems控制器 | 4 | 自诊断完成 | 自诊断完成,诊断通过[%s]项 未通过[%s]项
70003 | 保存文件 | 系统 | 触发 | 信息 | ems控制器 | 1 | 文件名称 | 文件名称:[%s]
70004 | 远程模式中更新了新的计划 | 系统 | 触发 | 信息 | ems控制器 | 1
70005 | 逆流 | 系统 | 触发 | 操作 | ems控制器 | 1 | 逆流锁定, 长时间未限制输出
70005 | 逆流 | 系统 | 触发 | 操作 | ems控制器 | 2 | 手动复位逆流锁定
70005 | 逆流 | 系统 | 触发 | 操作 | ems控制器 | 3 | 系统锁定, 30 天内超过 3 次逆流锁定
70005 | 逆流 | 系统 | 触发 | 操作 | ems控制器 | 4 | 手动复位系统锁定
70006 | 云平台控制失败 | 系统 | 触发 | 操作 | emms云模块 | 1 | 云平台暂无控制权限
70101 | emms云登录 | 系统 | 周期 | 信息 | emms云模块 | 1 | 登录中
70101 | emms云登录 | 系统 | 周期 | 信息 | emms云模块 | 2 | 登录成功
70102 | emms云操作了写点位 | 系统 | 触发 | 操作 | emms云模块 | 1 | 操作成功 | 操作[%s]成功
70102 | emms云操作了写点位 | 系统 | 触发 | 操作 | emms云模块 | 2 | 操作失败 | 操作[%s]失败
70103 | emms云更新了计划 | 系统 | 触发 | 操作 | emms云模块 | 1
70104 | emms云更新了告警禁用列表 | 系统 | 触发 | 操作 | emms云模块 | 1
70105 | emms云读取数据 | 系统 | 触发 | 信息 | emms云模块 | 1 | ems只读数据
70105 | emms云读取数据 | 系统 | 触发 | 信息 | emms云模块 | 2 | ems读写数据
70105 | emms云读取数据 | 系统 | 触发 | 信息 | emms云模块 | 3 | emms云读取了设备的数据
70105 | emms云读取数据 | 系统 | 触发 | 信息 | emms云模块 | 4 | emms云读取了全量告警
70106 | 设备上云网络状态 | 系统 | 周期 | 信息 | emms云模块 | 1 | emms2网络未连接或断开
70106 | 设备上云网络状态 | 系统 | 周期 | 信息 | emms云模块 | 2 | emms2网络连接成功
70107 | 站控登录 | 系统 | 触发 | 信息 | 站控 | 1 | 登录中
70107 | 站控登录 | 系统 | 触发 | 信息 | 站控 | 2 | 登录成功
70108 | 站控操作了写点位 | 系统 | 触发 | 操作 | 站控 | 1 | 操作成功 | 操作[%s]成功
70108 | 站控操作了写点位 | 系统 | 触发 | 操作 | 站控 | 2 | 操作失败 | 操作[%s]失败
70109 | 站控更新了计划 | 系统 | 触发 | 操作 | 站控 | 1
70110 | 站控更新了告警禁用列表 | 系统 | 触发 | 操作 | 站控 | 1
70111 | 站控读取数据 | 系统 | 触发 | 信息 | 站控 | 1 | ems只读数据
70111 | 站控读取数据 | 系统 | 触发 | 信息 | 站控 | 2 | ems读写数据
70111 | 站控读取数据 | 系统 | 触发 | 信息 | 站控 | 3 | 站控读取了设备的数据
70111 | 站控读取数据 | 系统 | 触发 | 信息 | 站控 | 4 | 站控读取了全量告警
70112 | 设备上站控网络状态 | 系统 | 触发 | 信息 | 站控 | 1 | 站控网络未连接或断开
70112 | 设备上站控网络状态 | 系统 | 触发 | 信息 | 站控 | 2 | 站控网络连接成功
70115 | 北向下发了控制 | 系统 | 触发 | 操作 | 第三方云 | 1 | 北向控制下发成功
70115 | 北向下发了控制 | 系统 | 触发 | 操作 | 第三方云 | 2 | 北向控制下发失败
70116 | 北向更新了计划 | 系统 | 触发 | 操作 | 第三方云 | 1
70201 | opc客户端修写点位 | 系统 | 触发 | 操作 | opc上位机 | 1 | 操作 | 操作[%s]
70202 | 格式化磁盘 | 系统 | 触发 | 操作 | opc上位机 | 1
70203 | 升级 | 系统 | 触发 | 操作 | opc上位机 | 1
70204 | 重启软件 | 系统 | 触发 | 操作 | opc上位机 | 1
70205 | 重启板子REBOOT | 系统 | 触发 | 操作 | opc上位机 | 1
70206 | 写配置文件 | 系统 | 触发 | 操作 | opc上位机 | 1 | 文件名称 | 文件名称:[%s]
70207 | 校时 | 系统 | 触发 | 操作 | opc上位机 | 1
70208 | 出厂设备诊断 | 系统 | 触发 | 操作 | opc上位机 | 1
70209 | 现场充放电诊断 | 系统 | 触发 | 操作 | opc上位机 | 1
70210 | 透传 | 系统 | 触发 | 操作 | opc上位机 | 1 | 向设备发送并收到响应 | 向设备发送了[%s],设备响应了[%s]
70210 | 透传 | 系统 | 触发 | 操作 | opc上位机 | 2 | 向设备发送失败 | 向设备发送[%s]失败
70211 | PING | 系统 | 触发 | 操作 | opc上位机 | 1 | PING成功 | PING [%s]成功
70211 | PING | 系统 | 触发 | 操作 | opc上位机 | 2 | PING超时 | PING [%s]超时
70212 | 控制台命令操作 | 系统 | 触发 | 操作 | opc上位机 | 1 | 输入并返回 | 输入[%s] 返回[%s]
70212 | 控制台命令操作 | 系统 | 触发 | 操作 | opc上位机 | 2 | 输入失败 | 输入[%s] 失败
70213 | 文件 | 系统 | 触发 | 操作 | opc上位机 | 1 | 上传文件 | 上传文件[%s]
70213 | 文件 | 系统 | 触发 | 操作 | opc上位机 | 2 | 下载文件 | 下载文件[%s]